## Sheet1
Cases: | [6 empty] | ASW, kg | Gas ini, kg | Gas final, kg | rock ini, g | rock final, g |  | Figures:
1 | Scrubbing: 915C Merapi gas - 25 C air-saturated water (ASW) | [5 empty] | 1 | 0.002 | 100 |  |  |  | 3, 4
2 | Cooling: closed system | [5 empty] | 0 | 1 |  |  |  |  | 5
3 | Scrubbing: As in 1 but at 5 Mpa | [5 empty] | 1 | 0.002 | 100 |  |  |  | 6, 7
4 | Scrubbing: As in 1 but vary ASW initial T: 50, 99, 100C | [5 empty] | 1 | 0.002 | 100 |  |  |  | 8
5 | Scrubbing: As in 1 but vary ASW initial H2SO4, NaCl, NaHCO3 | [5 empty] | 1 | [5 empty] | 9 |  | *** 0.07 or 0.1 kg gas ???, Table 2 vs. Fig. 9
6 | Scrubbing: As in 1 but vary gas composition | [5 empty] | 1 | [5 empty] | 10, 11
7 | Andesite reaction with G/W = 0.1, T = 92.1-94.9 | [5 empty] | 1 | 0.1 |  | 0.001 | 100 |  | 12
Present in data, Y/N?
Merapi gas, Table 1 |  |  | mol% |  |  | Minerals, Table 2 |  |  | Minerals absent from Table 2. Mentioned only in Section 2.10, Case 7, reaction with andesite | [8 empty] | Air-saturated water |  |  | mol/kg
comp | H2O | Y | 88.87 |  |  | graphite | Y |  | "sulfur" | Y |  |  | quartz | Y | a-qtz only |  |  | component | N2 | Y | 0.00045
comp | CO2 | Y | 7.07 |  |  | halite | Y |  | calcite | Y |  |  | diaspore | Y |  |  |  | derived | O2 | Y | 0.00024
comp | H2 | Y | 1.54 |  |  | Na2O | Y |  | muscovite | Y |  |  | pyrite | Y
derived | SO2 | Y | 1.15 |  |  | S(liquid) | N |  | rhodochrosite | Y |  |  | talc | Y
comp | H2S | Y | 1.12 |  |  | S(ortho) | Y |  | albite | Y, lo & hi |  |  | hematite | Y
comp | HCl | Y | 0.59 |  |  | S(mono) | N |  | alunite | Y | Shock07 |  | anhydrite | Y
derived | CO | Y | 0.16 | [5 empty] | fluorite | Y |  |  | apatite | N | Used only in Chiller calcs, no P in Gastherm
derived | S2 | Y | 0.08
comp | HF | Y | 0.04 |  |  | There are no data for monoclinic or liquid sulfur that are consistent with orthorhombic sulfur in H&P 2011
Gastherm Gases
| C | Y |  | CH2 | Y |  | CS2 | Y |  | ClCN(e) | Y |  | (HF)2 | Y |  | NCO(e) | N |  | N3(h) | Y |  | SO2Cl2 | Y
| CCl | Y |  | CH2ClF | Y |  | C2 | Y |  | ClF | Y |  | (HF)3 | Y |  | NF(f) | Y |  | O | Y |  | SO2F2 | Y
| CClF3 | Y |  | CH2Cl2 | Y |  | C2Cl2 | Y |  | ClF3 | Y |  | (HF)4 | Y |  | NF2(f) | Y |  | OH | Y |  | SO3 | Y
| CCl2 | Y |  | CH2F2 | Y |  | C2Cl4 | Y |  | ClF5 | Y |  | (HF)5 | Y |  | NF3(f) | Y |  | ONCl(i) | Y |  | SSF2 | Y
| CCl2F2 | Y |  | CH2O | Y |  | C2Cl6 | Y |  | ClF5S | Y |  | (HF)6 | Y |  | NH(g) | Y |  | ONF(e) | Y |  | S2 | Y
| CCl3 | Y |  | CH3 | Y |  | C2F2 | Y |  | ClO | Y |  | (HF)7 | Y |  | NH2(g) | Y |  | O2 | Y |  | S2Cl | Y
| CClF3 | Y |  | CH3Cl | Y |  | C2F4 | Y |  | ClO2 | Y |  | HNCO(h) | Y |  | NH3(g) | Y |  | O3 | Y |  | S2Cl2 | N
| CCl4 | Y |  | CH3F | Y |  | C2F6 | Y |  | ClO3F | Y |  | HNO(e) | Y |  | NO(c) | Y |  | S | Y |  | S2F10 | Y
| CF | Y |  | CH4 | Y |  | C2HCl | Y |  | Cl2O | Y |  | HNO2-cis(e) | Y |  | NO2(c) | Y |  | SCl | Y |  | S2O | N
| CF2 | Y |  | CN(d) | Y |  | C2HF | Y |  | Cl2 | N |  | HNO2-tra(e) | Y |  | NO2Cl(e) | Y |  | SClF5 | N |  | S3 | Y
| CF3 | Y |  | CNC(e) | Y |  | C2H2 | Y |  | F | Y |  | HNO3(e) | N |  | NO3(c) | Y |  | SCl2 | Y |  | S4 | Y
| CF3OF | Y |  | CNN(e) | Y |  | C2H4 | Y |  | FO | Y |  | HO2 | Y |  | NS(j) | Y |  | SF | Y |  | S5 | Y
| CF3CN (e) | Y |  | CO | Y |  | C2H4O | Y |  | FO2 | Y |  | HS | Y | comp | N2(c) | Y |  | SF2 | Y |  | S6 | Y
| CF4 | Y |  | COCl | Y |  | C2H6 | N |  | FS2F | Y |  | HSO3F | Y |  | N2F2-cis(f) | N |  | SF3 | Y |  | S7 | Y
| CH | Y |  | COClF | Y |  | C2N2(k) | N |  | F2 | N | comp | H2 | Y |  | N2F2-tra(f) | N |  | SF4 | Y |  | S8 | Y
| CHCl | Y | comp | COCl2 | Y |  | C3 | Y |  | F2O | Y | comp | H2O | Y |  | N2F4(f) | Y |  | SF5 | Y
| CHClF2 | Y |  | COF | Y |  | C3O2 | Y |  | H | Y |  | H2O2 | Y |  | N2H2-cis(e) | N |  | SF6 | Y
| CHCl2F | Y |  | COF2 | Y |  | C4 | Y |  | HCN(e) | Y | comp | H2S | Y |  | N2H4(f) | Y |  | SO | Y
| CHCl3 | Y |  | COS | Y |  | C4N2(e) | Y |  | HCO | Y |  | H2SO4 | N |  | N2O(c) | Y |  | SOCl2 | N
| CHF | Y | comp | CO2 | Y |  | C5 | Y | comp | HCl | Y |  | H2S2 | N |  | N2O3(c) | Y |  | SOF2 | Y
| CHFO | Y |  | CS | Y |  | C6H6 | N |  | HClO | Y |  | N(c) | Y |  | N2O4(c) | Y |  | SO2 | Y
| CHF3 | Y |  | CSF8 | N |  | Cl | Y | comp | HF | Y |  | NCN(h) | Y |  | N2O5(c) | Y |  | SO2ClF | Y
a) Thermochemical data from Johnson et al. (1992).
b) Thermochemical data mostly from Symonds and Reed #1993), except as noted; other sources listed below.
c) Pankratz, 1982.
d) Pankratz et al., 1984.
e) Stull and Prophet, 1971.
f) Pankratz, 1984.
g) Chase et al., 1982.
h) Chase et al., 1974.
i) Chase et al., 1975.
j) Pankratz et al., 1987.
k) Barin and Knacke, 1973.